## Project-e
CCP (CORE CAN Protocol) |  | マイコンとかセンサーとか変えてもプロトコルだけ残せば技術も継承できるんじゃね？(てきとう)
1Mbpsで合計4000Hzが限度
値が小さいほど優先 | [6 empty] | 周波数が高いものは基本下の方に
ID(DEC) | ID(BIN) | ID(HEX) | フォーマット | CCP.hの表記 | データ内容 | 備考 | 周波数 | 送信ノード | ダウンリンク | memo
0 | 0 | 0 | - |  | 使用禁止(バグるとたまにID0で受信するから) | [15 empty] | CAN外
1 | 1 | 1 | 文字列 | [8 empty] | センサー部 | ダウン・記録部 | アップリンク部 | 高速ロガー部 | 電源部 | 減速機構制御部 | ノーズ部 | 水密外水密 |  | GPSBeacon
2 | 10 | 2 | 文字列 | [7 empty] | ノード | Sensor | ControlTelemetry | Communication | FastLogger | Power | Opener | Nose | CompactLogger | 合計
3 | 11 | 3 | 文字列 | [7 empty] | 総送信レート | 430 | 0 | 0 | 490 | 0 | 30 | 240 | 0 | 950
4 | 100 | 4 | 文字列
5 | 101 | 5 | 文字列
6 | 110 | 6 | 文字列
7 | 111 | 7 | 文字列 | [7 empty] | ダウンリンク(それぞれ1Hz)：開放・機体回収にかかわるもの
8 | 1000 | 8 | 文字列 | CCP_parachute_fuse | 減速機構開放禁止命令( ,CLEAR) |  | 単発 | Communication |  |  | 1 | GPS緯度
9 | 1001 | 9 | 文字列 | CCP_parachute_control | 減速機構制御命令(OPEN,CLOSE) |  | 単発 | Communication |  | ToDo | 2 | GPS経度
10 | 1010 | A | 文字列 | CCP_lift_off_judge | 減速機構状態報告(BMESEN,BMELGO,MPUSEN,MPULOG ) |  | 10 | Opener |  |  | 3 | GPS高度
11 | 1011 | B | 文字列 | CCP_open_judge | 減速機構判定報告(CCCCCC) |  | 10 | Opener |  |  | 4 | 減速機構判定報告
12 | 1100 | C | 文字列 | CCP_opener_control | (CHECK,READY) |  | 単発 | Communication |  |  | 5 | BME高度
13 | 1101 | D | 文字列 | CCP_opener_state | (CHECK,READY,FLIGHT,OPENED) |  | 単発 | Opener | ○ |  | 6 | BME高度2
14 | 1110 | E | 文字列 | CCP_opener_source | (SENSEN,LOGLOG) |  | 10 | Opener |  |  | 7 | MPU加速度
15 | 1111 | F | 文字列 | [7 empty] | 8 | MPU加速度２
16 | 10000 | 10 | 文字列 | [7 empty] | 9 | メイン電圧
17 | 10001 | 11 | 文字列 | [7 empty] | 10
18 | 10010 | 12 | 文字列 | [7 empty] | 単発 | 減速機構判定報告(OP-SW,CL-SW,OPTIME,CLAC)
19 | 10011 | 13 | 文字列
20 | 10100 | 14 | 文字列
21 | 10101 | 15 | 文字列 | [8 empty] | 0 | 1 | 2 | 3 | 4 | 5 | 6 | 7
22 | 10110 | 16 | 文字列 | [7 empty] | 1 | センサー源 | センサー源 | センサー源 | センサー源 | 0 | 0 | state | state
23 | 10111 | 17 | 文字列 | [8 empty] | 1 | 1 | 1 | 1 | S |  | 0 | 0 | CHEKC
24 | 11000 | 18 | 文字列 | CCP_A_control | (BEGIN) |  | 単発 | Communication |  |  |  | 0 | 1 | 0 | 1 | L |  | 0 | 1 | READY
25 | 11001 | 19 | 文字列 | CCP_A_state | (BEGIN,ERR) |  | 単発 | Sensor | ○ |  |  | 0 | 0 | 0 | 0 | None |  | 1 | 0 | FLIGHT
26 | 11010 | 1A | 文字列 | CCP_B_control | (BEGIN) |  | 単発 | Communication |  |  |  | 1 | 0 | 1 | 0 | 未使用 |  | 1 | 1 | OPEND
27 | 11011 | 1B | 文字列 | CCP_B_state | (BEGIN,ERR) |  | 単発 | FastLogger | ○ |  |  | 0: ALT; 1: ALT; 2: ACC; 3: ACC
28 | 11100 | 1C | 文字列 | CCP_C_control | (START,STOP) |  | 単発 | Communication |  |  |  | 実際の開放状態 | 開放禁止 | 燃焼終了_時間 | 燃焼終了_加速度 | 頂点_時間 | 頂点_気圧 | 離床判定 | 離床判定
29 | 11101 | 1D | 文字列 | CCP_C_state | (ACTIVE,SLEEP) |  | 単発 | Nose | ○ |  |  | 0: OPEN; 6: ACC; 7: SEN | 1
30 | 11110 | 1E | 文字列 | CCP_D_control | (BEGIN) |  | 単発 | Communication |  |  |  | 0: CLOSE; 6: ALT; 7: LOG | 0
31 | 11111 | 1F | 文字列 | CCP_D_state | (BEGIN,ERR) |  | 単発 | CompactLogger | ○
32 | 100000 | 20 | 文字列 | CCP_E_control | (CHECK,DRAIN) |  | 単発 | Communication
33 | 100001 | 21 | 文字列 | CCP_E_state | (STANDBY,) |  | 単発 | Valve | ○
34 | 100010 | 22 | 文字列 | CCP_F_control | (CHECK) |  | 単発 | Communication内部
35 | 100011 | 23 | 文字列 | CCP_F_state | (OK) |  | 単発 | Communication内部 | ○
36 | 100100 | 24 | 文字列 | CCP_camera_control | カメラ制御命令(START ,STOP ) |  | 単発 |  |  | ToDo
37 | 100101 | 25 | 文字列 | CCP_camera_state | カメラ状態報告(REC ,SLEEP ) |  | 単発 |  |  | ToDo
38 | 100110 | 26 | 文字列
39 | 100111 | 27 | 文字列
40 | 101000 | 28 | 文字列 | CCP_A_flash_control | (CHECK ,START, STOP, CLEAR) |  | 単発 | Communication
41 | 101001 | 29 | 文字列 | CCP_A_flash_state | (OK-CLR, NOTCLR, ACTIVE, SLEEP, CLRING) |  | 単発 | ControlTelemetry | ○
42 | 101010 | 2A | 文字列 | CCP_B_flash_control | (CHECK ,START, STOP, CLEAR) |  | 単発 | Communication
43 | 101011 | 2B | 文字列 | CCP_B_flash_state | (OK-CLR, NOTCLR, ACTIVE, SLEEP, CLRING) |  | 単発 | FastLogger | ○
44 | 101100 | 2C | 文字列 | CCP_C_flash_control | (CHECK ,START, STOP, CLEAR) |  | 単発 | Communication
45 | 101101 | 2D | 文字列 | CCP_C_flash_state | (OK-CLR, NOTCLR, ACTIVE, SLEEP, CLRING) |  | 単発 | Nose | ○
46 | 101110 | 2E | 文字列 | CCP_D_flash_control | (CHECK ,START, STOP, CLEAR) |  | 単発 | Communication
47 | 101111 | 2F | 文字列 | CCP_D_flash_state | (OK-CLR, NOTCLR, ACTIVE, SLEEP, CLRING) |  | 単発 | CompactLogger | ○
48 | 110000 | 30 | 文字列
0 | 0 | 0 | -
1024 | 10000000000 | 400 | uint32_t
0 | 0 | 0 | -
1040 | 10000010000 | 410 | uint32_t | CCP_lift_off_time_ms | 離床時刻 |  | 単発 | Opener
1041 | 10000010001 | 411 | uint32_t | CCP_open_time_ms | 開放時刻 |  | 単発 | Opener
0 | 0 | 0 | -
1056 | 10000100000 | 420 | uint32_t | CCP_GNSS_A_latitude_udeg | GNSS_A(緯度[udeg]) マイクロ 度 |  | 20 | FastLogger
1057 | 10000100001 | 421 | uint32_t | CCP_GNSS_A_longitude_udeg | GNSS_A(経度[udeg]) マイクロ 度 |  | 20 | FastLogger
1058 | 10000100010 | 422 | uint32_t | CCP_GNSS_A_altitude_mm | GNSS_A(高度[mm]) ミリ メートル |  | 20 | FastLogger
1059 | 10000100011 | 423 | uint32_t | CCP_GNSS_A_time_ms | GNSS_A(JTC[ms]) ミリ 秒 |  | 20 | FastLogger
1060 | 10000100100 | 424 | uint32_t | CCP_GNSS_B_latitude_udeg | GNSS_B(緯度[udeg]) マイクロ 度 |  | 10 | GPSBeacon
1061 | 10000100101 | 425 | uint32_t | CCP_GNSS_B_longitude_udeg | GNSS_B(経度[udeg]) マイクロ 度 |  | 10 | GPSBeacon
1062 | 10000100110 | 426 | uint32_t | CCP_GNSS_B_altitude_mm | GNSS_B(高度[mm]) ミリ メートル |  | 10 | GPSBeacon |  |  |  | 0: 表示はリトルエンディアン
1063 | 10000100111 | 427 | uint32_t | CCP_GNSS_B_time_ms | GNSS_B(JTC[ms]) ミリ 秒 |  | 10 | GPSBeacon
1064 | 10000101000 | 428 | uint32_t | CCP_GNSS_C_latitude_udeg | GNSS_C(緯度[udeg]) マイクロ 度 |  | 10 | Nose
1065 | 10000101001 | 429 | uint32_t | CCP_GNSS_C_longitude_udeg | GNSS_C(経度[udeg]) マイクロ 度 |  | 10 | Nose
1066 | 10000101010 | 42A | uint32_t | CCP_GNSS_C_altitude_mm | GNSS_C(高度[mm]) ミリ メートル |  | 10 | Nose
1067 | 10000101011 | 42B | uint32_t | CCP_GNSS_C_time_ms | GNSS_C(JTC[ms]) ミリ 秒 |  | 10 | Nose
0 | 0 | 0 | -
1279 | 10011111111 | 4FF | uint32_t
1280 | 10100000000 | 500 | uint16_t
0 | 0 | 0 | -
1535 | 10111111111 | 5FF | uint16_t
1536 | 11000000000 | 600 | float
0 | 0 | 0 | -
1552 | 11000010000 | 610 | float | CCP_open_time_s | 頂点到達までの時間[s] |  | 単発 | Communication
1553 | 11000010001 | 611 | float | CCP_open_time_repeat_s | 頂点到達までの時間[s] |  | 単発 | Opener | ○
1554 | 11000010010 | 612 | float
1555 | 11000010011 | 613 | float
0 | 0 | 0 | -
1568 | 11000100000 | 620 | float | CCP_A_pressure_altitude_m | 標準大気圧基準高度[m] | BMP | 10 | Sensor
1569 | 11000100001 | 621 | float | CCP_A_pressure_hPa | 気圧[hPa] | BMP | 10 | Sensor
1570 | 11000100010 | 622 | float | CCP_A_temperature_C | 気温[℃] | BMP | 10 | Sensor
1571 | 11000100011 | 623 | float | CCP_A_humidity_percent | 湿度[%]
1572 | 11000100100 | 624 | float |  | 燃焼圧 |  |  |  |  | ToDo
1573 | 11000100101 | 625 | float |  | 燃焼圧 |  |  |  |  | ToDo
1574 | 11000100110 | 626 | float |  | 燃焼圧 |  |  |  |  | ToDo
1575 | 11000100111 | 627 | float |  | 燃焼圧 |  |  |  |  | ToDo
1576 | 11000101000 | 628 | float | CCP_A_differential_pressure_Pa | ピトー管差圧[Pa] |  | 100 | Nose
1577 | 11000101001 | 629 | float | CCP_A_airspeed_ms | ピトー管対気速度[m/s] |  | 100 | Nose
1578 | 11000101010 | 62A | float | CCP_A_pitot_static_pressure_Pa | ピトー管気圧
1579 | 11000101011 | 62B | float | CCP_A_pitot_temperature_deg | ピトー管温度
1580 | 11000101100 | 62C | float | CCP_voltage_main_V | 電源電圧 |  | 1 | PowerLED
1581 | 11000101101 | 62D | float |  | 電源電圧
1582 | 11000101110 | 62E | float |  | 電源電圧
1583 | 11000101111 | 62F | float |  | 電源電圧
1584 | 11000110000 | 630 | float | CCP_B_pressure_altitude_m | 標準大気圧基準高度[m] |  | 10 | FastLogger
1585 | 11000110001 | 631 | float | CCP_B_pressure_hPa | 気圧[hPa]
1586 | 11000110010 | 632 | float | CCP_B_temperature_deg | 気温[℃]
1587 | 11000110011 | 633 | float | CCP_B_humidity_percent | 湿度[%]
1588 | 11000110100 | 634 | float |  | 燃焼圧
1589 | 11000110101 | 635 | float |  | 燃焼圧
1590 | 11000110110 | 636 | float |  | 燃焼圧
1591 | 11000110111 | 637 | float |  | 燃焼圧
1592 | 11000111000 | 638 | float |  | ピトー管
1593 | 11000111001 | 639 | float |  | ピトー管
1594 | 11000111010 | 63A | float |  | ピトー管
1595 | 11000111011 | 63B | float |  | ピトー管
1596 | 11000111100 | 63C | float | CCP_voltage_actuator_V | 電源電圧
1597 | 11000111101 | 63D | float |  | 電源電圧
1598 | 11000111110 | 63E | float | CCP_voltage_valve_V | 電源電圧
1599 | 11000111111 | 63F | float | CCP_voltage_drain_V | 電源電圧
0 | 0 | 0 | -
1791 | 11011111111 | 6FF | float
1792 | 11100000000 | 700 | fp16
0 | 0 | 0 | -
1824 | 11100100000 | 720 | fp16 | CCP_A_accel_mss | 加速度(acX[m/s^2],acY[m/s^2], acZ[m/s^2]) | MPU | 100 | Sensor
1825 | 11100100001 | 721 | fp16
1826 | 11100100010 | 722 | fp16 | CCP_A_gyro_rads | 角速度(gyX[rad/s],gyY[rad/s],gyZ[rad/s]) | MPU | 100 | Sensor
1827 | 11100100011 | 723 | fp16
1828 | 11100100100 | 724 | fp16 | CCP_A_mag_uT | 地磁気(maX[uT],maY[uT],maZ[uT]) | MPU | 100 | Sensor
1829 | 11100100101 | 725 | fp16
1830 | 11100100110 | 726 | fp16 | CCP_A_euler_rad | オイラー角() | MPU | 100 | Sensor
1831 | 11100100111 | 727 | fp16
1832 | 11100101000 | 728 | fp16 |  | 姿勢(未定(クォータニオンとか?))
1833 | 11100101001 | 729 | fp16
1834 | 11100101010 | 72A | fp16
1835 | 11100101011 | 72B | fp16
1836 | 11100101100 | 72C | fp16
1837 | 11100101101 | 72D | fp16
1838 | 11100101110 | 72E | fp16
1839 | 11100101111 | 72F | fp16
1840 | 11100110000 | 730 | fp16 | CCP_B_accel_mss | 加速度(acX[m/s^2],acY[m/s^2], acZ[m/s^2]) | BNO | 100 | FastLogger
1841 | 11100110001 | 731 | fp16 | CCP_B_accel_G_cancel_mss | 線形加速度ベクトル(acX[m/s^2],acY[m/s^2], acZ[m/s^2]) | BNO | 100
1842 | 11100110010 | 732 | fp16 | CCP_B_gyro_rads | 角速度(gyX[rad/s],gyY[rad/s],gyZ[rad/s]) | BNO | 100 | FastLogger
1843 | 11100110011 | 733 | fp16
1844 | 11100110100 | 734 | fp16 | CCP_B_mag_uT | 地磁気(maX[uT],maY[uT],maZ[uT]) | BNO | 100 | FastLogger
1845 | 11100110101 | 735 | fp16
1846 | 11100110110 | 736 | fp16 | CCP_B_euler_rad | オイラー角() | BNO | 100 | FastLogger
1847 | 11100110111 | 737 | fp16
1848 | 11100111000 | 738 | fp16 |  | 姿勢_B(マイコン動作時間[秒,uint],未定(クォータニオンとか?))
1849 | 11100111001 | 739 | fp16
1850 | 11100111010 | 73A | fp16
1851 | 11100111011 | 73B | fp16
1852 | 11100111100 | 73C | fp16
1853 | 11100111101 | 73D | fp16
1854 | 11100111110 | 73E | fp16
1855 | 11100111111 | 73F | fp16
1856 | 11101000000 | 740 | fp16 | CCP_C_accel_mss | 加速度(acX[m/s^2],acY[m/s^2], acZ[m/s^2]) | ADXL375 | 0 | FastLogger
1857 | 11101000001 | 741 | fp16
1858 | 11101000010 | 742 | fp16 | CCP_C_gyro_rads | 角速度(gyX[rad/s],gyY[rad/s],gyZ[rad/s])
1859 | 11101000011 | 743 | fp16
1860 | 11101000100 | 744 | fp16 | CCP_C_mag_uT | 地磁気(maX[uT],maY[uT],maZ[uT])
1861 | 11101000101 | 745 | fp16
1862 | 11101000110 | 746 | fp16 | CCP_C_euler_rad | オイラー角()
1863 | 11101000111 | 747 | fp16
1864 | 11101001000 | 748 | fp16
1865 | 11101001001 | 749 | fp16
1866 | 11101001010 | 74A | fp16
1867 | 11101001011 | 74B | fp16
1868 | 11101001100 | 74C | fp16
1869 | 11101001101 | 74D | fp16
1870 | 11101001110 | 74E | fp16
1871 | 11101001111 | 74F | fp16
2047 | 11111111111 | 7FF

## CANVAS
CCP (CORE CAN Protocol) |  | マイコンとかセンサーとか変えてもプロトコルだけ残せば技術も継承できるんじゃね？(てきとう)
1Mbpsで合計4000Hzが限度
値が小さいほど優先 | [6 empty] | 周波数が高いものは基本下の方に
ID(DEC) | ID(BIN) | ID(HEX) | フォーマット | CCP.hの表記 | データ内容 | 備考 | 周波数 | 送信ノード
0 | 0 | 0 | - |  | 使用禁止(バグるとたまにID0で受信するから)
1 | 1 | 1 | 文字列
2 | 10 | 2 | 文字列 | [5 empty] | ノード | Sensor | Record | LoRa | FastLogger | PowerCamera | Opener | 合計
3 | 11 | 3 | 文字列 | [5 empty] | 総送信レート | 470 | 0 | 0 | 110 | 1 | 30 | 611
4 | 100 | 4 | 文字列
5 | 101 | 5 | 文字列
6 | 110 | 6 | 文字列
7 | 111 | 7 | 文字列 | [5 empty] | ダウンリンク(それぞれ1Hz)：開放・機体回収にかかわるもの
8 | 1000 | 8 | 文字列 | CCP_parachute_fuse | 減速機構開放禁止命令( ,CLEAR) |  | 単発 | Opener | 1 | GPS緯度
9 | 1001 | 9 | 文字列 | CCP_parachute_control | 減速機構制御命令(OPEN,CLOSE) |  | 単発 | Opener | 2 | GPS経度
10 | 1010 | A | 文字列 | CCP_lift_off_judge | 減速機構状態報告(BMESEN,BMELGO,MPUSEN,MPULOG ) |  | 10 | Opener | 3 | GPS高度
11 | 1011 | B | 文字列 | CCP_open_judge | 減速機構判定報告(CCCCCC) |  | 10 | Opener | 4 | 減速機構判定報告
12 | 1100 | C | 文字列 | CCP_opener_control | (CHECK,READY) |  | 単発 | Opener | 5 | BME高度
13 | 1101 | D | 文字列 | CCP_opener_state | (CHECK,READY,FLIGHT,OPENED) |  | 単発 | Opener | 6 | BME高度2
14 | 1110 | E | 文字列 | CCP_opener_source | (SENSEN,LOGLOG) |  | 10 | Opener | 7 | MPU加速度
15 | 1111 | F | 文字列 | [5 empty] | 8 | MPU加速度２
16 | 10000 | 10 | 文字列 | [5 empty] | 9 | メイン電圧
17 | 10001 | 11 | 文字列 | [5 empty] | 10
18 | 10010 | 12 | 文字列 | [5 empty] | 単発 | 減速機構判定報告(OP-SW,CL-SW,OPTIME,CLAC)
19 | 10011 | 13 | 文字列
20 | 10100 | 14 | 文字列
21 | 10101 | 15 | 文字列
22 | 10110 | 16 | 文字列
23 | 10111 | 17 | 文字列
24 | 11000 | 18 | 文字列 | CCP_A_control | (BEGIN) |  | 単発 | Sensor
25 | 11001 | 19 | 文字列 | CCP_A_state | (BEGIN,ERR) |  | 単発 | Sensor
26 | 11010 | 1A | 文字列 | CCP_B_control | (BEGIN) |  | 単発 | FastLogger
27 | 11011 | 1B | 文字列 | CCP_B_state | (ERR) |  | 単発 | FastLogger
28 | 11100 | 1C | 文字列
29 | 11101 | 1D | 文字列
30 | 11110 | 1E | 文字列
31 | 11111 | 1F | 文字列
32 | 100000 | 20 | 文字列
33 | 100001 | 21 | 文字列
34 | 100010 | 22 | 文字列
35 | 100011 | 23 | 文字列
36 | 100100 | 24 | 文字列 | CCP_camera_control | カメラ制御命令(START ,STOP ) |  | 単発 | PowerCamera
37 | 100101 | 25 | 文字列 | CCP_camera_state | カメラ状態報告(REC ,SLEEP ) |  | 単発 | PowerCamera
38 | 100110 | 26 | 文字列
39 | 100111 | 27 | 文字列
40 | 101000 | 28 | 文字列 | CCP_A_flash_control | (CHECK ,START, STOP, CLEAR) |  | 単発 | Record
41 | 101001 | 29 | 文字列 | CCP_A_flash_state | (OK-CLR, NOTCLR, ACTIVE, SLEEP, CLRING) |  | 単発 | Record
42 | 101010 | 2A | 文字列 | CCP_B_flash_control | (CHECK ,START, STOP, CLEAR) |  | 単発 | FastLogger
43 | 101011 | 2B | 文字列 | CCP_B_flash_state | (OK-CLR, NOTCLR, ACTIVE, SLEEP, CLRING) |  | 単発 | FastLogger
44 | 101100 | 2C | 文字列 | CCP_C_flash_control
45 | 101101 | 2D | 文字列 | CCP_C_flash_state
46 | 101110 | 2E | 文字列 | CCP_D_flash_control
47 | 101111 | 2F | 文字列 | CCP_D_flash_state
48 | 110000 | 30 | 文字列
0 | 0 | 0 | -
1024 | 10000000000 | 400 | uint32_t
0 | 0 | 0 | -
1040 | 10000010000 | 410 | uint32_t | CCP_lift_off_time_ms | 離床時刻 |  | 単発 | Opener
1041 | 10000010001 | 411 | uint32_t | CCP_open_time_ms | 開放時刻 |  | 単発 | Opener
0 | 0 | 0 | -
1056 | 10000100000 | 420 | uint32_t | CCP_GNSS_A_latitude_udeg | GNSS_A(緯度[udeg]) マイクロ 度 |  | 10 | Sensor
1057 | 10000100001 | 421 | uint32_t | CCP_GNSS_A_longitude_udeg | GNSS_A(経度[udeg]) マイクロ 度 |  | 10 | Sensor
1058 | 10000100010 | 422 | uint32_t | CCP_GNSS_A_altitude_mm | GNSS_A(高度[mm]) ミリ メートル |  | 10 | Sensor
1059 | 10000100011 | 423 | uint32_t | CCP_GNSS_A_time_ms | GNSS_A(JTC[ms]) ミリ 秒 |  | 10 | Sensor
1060 | 10000100100 | 424 | uint32_t |  | GNSS_B(緯度[udeg]) マイクロ 度
1061 | 10000100101 | 425 | uint32_t |  | GNSS_B(経度[udeg]) マイクロ 度
1062 | 10000100110 | 426 | uint32_t |  | GNSS_B(高度[mm]) ミリ メートル
1063 | 10000100111 | 427 | uint32_t |  | GNSS_B(JTC[ms]) ミリ 秒
0 | 0 | 0 | -
1279 | 10011111111 | 4FF | uint32_t
1280 | 10100000000 | 500 | uint16_t
0 | 0 | 0 | -
1535 | 10111111111 | 5FF | uint16_t
1536 | 11000000000 | 600 | float
0 | 0 | 0 | -
1552 | 11000010000 | 610 | float | CCP_open_time_s | 頂点到達までの時間[s] |  | 単発
1553 | 11000010001 | 611 | float | CCP_open_time_s | 頂点到達までの時間[s]
1554 | 11000010010 | 612 | float | CCP_open_time_s | 頂点到達までの時間[s]
1555 | 11000010011 | 613 | float | CCP_open_time_s | 頂点到達までの時間[s]
0 | 0 | 0 | -
1568 | 11000100000 | 620 | float | CCP_A_pressure_altitude_m | 標準大気圧基準高度[m] |  | 10 | Sensor
1569 | 11000100001 | 621 | float | CCP_A_pressure_hPa | 気圧[hPa] |  | 10 | Sensor
1570 | 11000100010 | 622 | float | CCP_A_temperature_C | 気温[℃] |  | 10 | Sensor
1571 | 11000100011 | 623 | float | CCP_A_humidity_percent | 湿度[%]
1572 | 11000100100 | 624 | float |  | 燃焼圧
1573 | 11000100101 | 625 | float |  | 燃焼圧
1574 | 11000100110 | 626 | float |  | 燃焼圧
1575 | 11000100111 | 627 | float |  | 燃焼圧
1576 | 11000101000 | 628 | float |  | ピトー管
1577 | 11000101001 | 629 | float |  | ピトー管
1578 | 11000101010 | 62A | float |  | ピトー管
1579 | 11000101011 | 62B | float |  | ピトー管
1580 | 11000101100 | 62C | float | CCP_voltage_main_V | 電源電圧 |  | 1 | PowerCamera
1581 | 11000101101 | 62D | float |  | 電源電圧
1582 | 11000101110 | 62E | float |  | 電源電圧
1583 | 11000101111 | 62F | float |  | 電源電圧
1584 | 11000110000 | 630 | float | CCP_B_pressure_altitude_m | 標準大気圧基準高度[m] |  | 10 | FastLogger
1585 | 11000110001 | 631 | float | CCP_B_pressure_hPa | 気圧[hPa]
1586 | 11000110010 | 632 | float | CCP_B_temperature_deg | 気温[℃]
1587 | 11000110011 | 633 | float | CCP_B_humidity_percent | 湿度[%]
1588 | 11000110100 | 634 | float |  | 燃焼圧
1589 | 11000110101 | 635 | float |  | 燃焼圧
1590 | 11000110110 | 636 | float |  | 燃焼圧
1591 | 11000110111 | 637 | float |  | 燃焼圧
1592 | 11000111000 | 638 | float |  | ピトー管
1593 | 11000111001 | 639 | float |  | ピトー管
1594 | 11000111010 | 63A | float |  | ピトー管
1595 | 11000111011 | 63B | float |  | ピトー管
1596 | 11000111100 | 63C | float | CCP_voltage_actuator_V | 電源電圧
1597 | 11000111101 | 63D | float |  | 電源電圧
1598 | 11000111110 | 63E | float |  | 電源電圧
1599 | 11000111111 | 63F | float |  | 電源電圧
0 | 0 | 0 | -
1791 | 11011111111 | 6FF | float
1792 | 11100000000 | 700 | fp16
0 | 0 | 0 | -
1824 | 11100100000 | 720 | fp16 | CCP_A_accel_mss | 加速度(acX[m/s^2],acY[m/s^2], acZ[m/s^2]) | MPU | 100 | Sensor
1825 | 11100100001 | 721 | fp16
1826 | 11100100010 | 722 | fp16 | CCP_A_gyro_rads | 角速度(gyX[rad/s],gyY[rad/s],gyZ[rad/s]) | MPU | 100 | Sensor
1827 | 11100100011 | 723 | fp16
1828 | 11100100100 | 724 | fp16 | CCP_A_mag_uT | 地磁気(maX[uT],maY[uT],maZ[uT]) | MPU | 100 | Sensor
1829 | 11100100101 | 725 | fp16
1830 | 11100100110 | 726 | fp16 | CCP_A_euler_rad | オイラー角() | MPU | 100 | Sensor
1831 | 11100100111 | 727 | fp16
1832 | 11100101000 | 728 | fp16 |  | 姿勢(未定(クォータニオンとか?))
1833 | 11100101001 | 729 | fp16
1834 | 11100101010 | 72A | fp16
1835 | 11100101011 | 72B | fp16
1836 | 11100101100 | 72C | fp16
1837 | 11100101101 | 72D | fp16
1838 | 11100101110 | 72E | fp16
1839 | 11100101111 | 72F | fp16
1840 | 11100110000 | 730 | fp16 | CCP_B_accel | 加速度(acX[m/s^2],acY[m/s^2], acZ[m/s^2]) | MPU | 100 | FastLogger
1841 | 11100110001 | 731 | fp16
1842 | 11100110010 | 732 | fp16 | CCP_B_gyro | 角速度(gyX[rad/s],gyY[rad/s],gyZ[rad/s]) | MPU | 0 | FastLogger
1843 | 11100110011 | 733 | fp16
1844 | 11100110100 | 734 | fp16 | CCP_B_mag | 地磁気(maX[uT],maY[uT],maZ[uT]) | MPU | 0 | FastLogger
1845 | 11100110101 | 735 | fp16
1846 | 11100110110 | 736 | fp16 | CCP_B_euler | オイラー角() | MPU | 0 | FastLogger
1847 | 11100110111 | 737 | fp16
1848 | 11100111000 | 738 | fp16 |  | 姿勢_B(マイコン動作時間[秒,uint],未定(クォータニオンとか?))
1849 | 11100111001 | 739 | fp16
1850 | 11100111010 | 73A | fp16
1851 | 11100111011 | 73B | fp16
1852 | 11100111100 | 73C | fp16
1853 | 11100111101 | 73D | fp16
1854 | 11100111110 | 73E | fp16
1855 | 11100111111 | 73F | fp16
1856 | 11101000000 | 740 | fp16 | CCP_C_accel | 加速度(acX[m/s^2],acY[m/s^2], acZ[m/s^2]) | ADXL375 | 0 | FastLogger
1857 | 11101000001 | 741 | fp16
1858 | 11101000010 | 742 | fp16 | CCP_C_gyro | 角速度(gyX[rad/s],gyY[rad/s],gyZ[rad/s])
1859 | 11101000011 | 743 | fp16
1860 | 11101000100 | 744 | fp16 | CCP_C_mag | 地磁気(maX[uT],maY[uT],maZ[uT])
1861 | 11101000101 | 745 | fp16
1862 | 11101000110 | 746 | fp16 | CCP_C_euler | オイラー角()
1863 | 11101000111 | 747 | fp16
1864 | 11101001000 | 748 | fp16
1865 | 11101001001 | 749 | fp16
1866 | 11101001010 | 74A | fp16
1867 | 11101001011 | 74B | fp16
1868 | 11101001100 | 74C | fp16
1869 | 11101001101 | 74D | fp16
1870 | 11101001110 | 74E | fp16
1871 | 11101001111 | 74F | fp16
2047 | 11111111111 | 7FF

## 仕様詳細
CANID | フォーマット |  |  |  | 用途
0x000~ | 秒(uint16_t) | 文字列
0x100~ | 秒(uint16_t) | 文字列
0x200~ | 秒(uint16_t) | 文字列
0x300~ | 秒(uint16_t) | 文字列
0x400~ | ミリ秒(unsigned long) |  | uint32_t |  | 有効数字が7桁では足りないもの。GPSぐらい？
0x500~ | 秒(uint16_t) | uitn16_t | uitn16_t | uitn16_t | 基本使わない、CANVASでは未実装
0x600~ | ミリ秒(unsigned long) |  | float |  | 基本はこれ。有効数字は10進数で7桁ちょい
0x700~ | 秒(uint16_t) | fp16 | fp16 | fp16 | 高速で記録する必要があるもの。FP16は10進数で有効数字3桁ちょい