## 19thNSE
CCP (CORE CAN Protocol)
1Mbpsで合計4000Hzが限度
値が小さいほど優先 | [6 empty] | 周波数が高いものは基本下の方に
ID(DEC) | ID(BIN) | ID(HEX) | フォーマット | CCP.hの表記 | データ内容 | 備考 | 周波数 | 送信ノード | ダウンリンク
0 | 0 | 0 | - |  | 使用禁止(バグるとたまにID0で受信するから) |  | 単発
1 | 1 | 1 | 文字列 | CCP_parachute_fuse | 減速機構開放禁止命令( ,CLEAR) |  | 単発 | Opener |  | CANフレーム数管理 | ok
2 | 10 | 2 | 文字列 | CCP_parachute_control | 減速機構制御命令(OPEN,CLOSE) |  | 10 | Opener |  | ノード | Opener | main(ES) | main(sensor) | main(GNSS) | valve | Loger(main) | Loger(engine) | Power |  |  |  | 合計
3 | 11 | 3 | 文字列 | CCP_lift_off_judge | 減速機構状態報告(BMESEN,BMELGO,MPUSEN,MPULOG ) |  | 10 | Opener |  | 送信フレーム数 | 40 | 0 | 130 | 40 | 20 | 10 | 0 | 10 | 0 | 0 | 0 | 250
4 | 100 | 4 | 文字列 | CCP_open_judge | 減速機構判定報告(CCCCCC) |  | 単発 | Opener |  | control_state
5 | 101 | 5 | 文字列 | CCP_opener_control | (CHECK,READY) |  | 単発 | Opener |  | flash_control
6 | 110 | 6 | 文字列 | CCP_opener_state | (CHECK,READY,FLIGHT,OPENED) |  | 10 | Opener
7 | 111 | 7 | 文字列 | CCP_opener_source | (SENSEN,LOGLOG) |  |  | Opener
8 | 1000 | 8 | 文字列
9 | 1001 | 9 | 文字列
10 | 1010 | A | 文字列 | CCP_A_control | (BEGIN,KILL) |  | 単発 |  |  | DownLink
11 | 1011 | B | 文字列 | CCP_A_state | (BEGIN,ERR) |  | 単発
12 | 1100 | C | 文字列 | CCP_B_control | (BEGIN) |  | 単発 |  |  | byte＼bit | 0 | 1 | 2 | 3 | 4 | 5 | 6 | 7
13 | 1101 | D | 文字列 | CCP_B_state | (BEGIN,ERR) |  | 単発 |  |  | 0 | 0: 使用禁止
14 | 1110 | E | 文字列 | CCP_C_control | (START,STOP) |  | 単発 |  |  | 1 | 高度センサー源 | センサー源 | 加速度センサー源 | センサー源 | 0 | 0 | state | state
15 | 1111 | F | 文字列 | CCP_C_state | (ACTIVE,SLEEP) |  | 単発 |  |  |  | 1 | 1 | 1 | 1 | Sensor |  | 0 | 0 | CHECK
16 | 10000 | 10 | 文字列 | CCP_D_control | (BEGIN) |  | 単発 |  |  |  | 0 | 1 | 0 | 1 | FastLoggerCanvas |  | 0 | 1 | READY
17 | 10001 | 11 | 文字列 | CCP_D_state | (BEGIN,ERR) |  | 単発 |  |  |  | 0 | 0 | 0 | 0 | None |  | 1 | 0 | FLIGHT
18 | 10010 | 12 | 文字列 | CCP_E_control | (CHECK,DRAIN) |  | 単発 |  |  |  | 1 | 0 | 1 | 0 | 未使用 |  | 1 | 1 | OPEND
19 | 10011 | 13 | 文字列 | CCP_E_state | (STANDBY,) |  | 単発 |  |  | 2 | 実際の開放状態 | 開放禁止 | 燃焼終了_時間 | 燃焼終了_加速度 | 頂点_時間 | 頂点_気圧 | 離床判定 | 離床判定
20 | 10100 | 14 | 文字列 | CCP_F_control | (CHECK) |  | 単発 |  |  |  | 1:OPEN | 1:- | 1:燃焼終了 | 1:燃焼終了 | 1:頂点到達 | 1:頂点到達 | 1:加速度 | 1:Sensor
21 | 10101 | 15 | 文字列 | CCP_F_state | (OK) |  | 単発 |  |  |  | 0:CLOSE | 0:禁止 | 0:- | 0:- | 0:- | 0:- | 0:気圧 | 0:FastLoggerCanvas
22 | 10110 | 16 | 文字列 | [6 empty] | 3 | 0: 高度(fp16)
23 | 10111 | 17 | 文字列 | [6 empty] | 4
24 | 11000 | 18 | 文字列 | [6 empty] | 5 | 0: 加速度(fp16)
25 | 11001 | 19 | 文字列 | [6 empty] | 6
26 | 11010 | 1A | 文字列 | CCP_A_flash_control | (CHECK ,START, STOP, CLEAR) |  | 単発 | Loger(main)
27 | 11011 | 1B | 文字列 | CCP_A_flash_state | (OK-CLR, NOTCLR, ACTIVE, SLEEP, CLRING) |  | 単発 | main(ES)
28 | 11100 | 1C | 文字列 | CCP_B_flash_control | (CHECK ,START, STOP, CLEAR) |  | 単発 | Loger(engine)
29 | 11101 | 1D | 文字列 | CCP_B_flash_state | (OK-CLR, NOTCLR, ACTIVE, SLEEP, CLRING) |  | 単発 | main(ES)
30 | 11110 | 1E | 文字列
31 | 11111 | 1F | 文字列
32 | 100000 | 20 | 文字列
33 | 100001 | 21 | 文字列
34 | 100010 | 22 | 文字列
35 | 100011 | 23 | 文字列
36 | 100100 | 24 | 文字列
37 | 100101 | 25 | 文字列
38 | 100110 | 26 | 文字列
39 | 100111 | 27 | 文字列
40 | 101000 | 28 | 文字列
41 | 101001 | 29 | 文字列
42 | 101010 | 2A | 文字列
43 | 101011 | 2B | 文字列
44 | 101100 | 2C | 文字列
45 | 101101 | 2D | 文字列
46 | 101110 | 2E | 文字列
47 | 101111 | 2F | 文字列
48 | 110000 | 30 | 文字列
49 | 110001 | 31 | 文字列
50 | 110010 | 32 | 文字列
51 | 110011 | 33 | 文字列
52 | 110100 | 34 | 文字列
53 | 110101 | 35 | 文字列
54 | 110110 | 36 | 文字列
55 | 110111 | 37 | 文字列
56 | 111000 | 38 | 文字列
57 | 111001 | 39 | 文字列
58 | 111010 | 3A | 文字列
59 | 111011 | 3B | 文字列
60 | 111100 | 3C | 文字列
61 | 111101 | 3D | 文字列
62 | 111110 | 3E | 文字列
63 | 111111 | 3F | 文字列
64 | 1000000 | 40 | uint32_t | CCP_lift_off_time_ms | 離床時刻 |  | 単発 | Opener
65 | 1000001 | 41 | uint32_t | CCP_open_time_ms | 開放時刻 |  | 単発 | Opener
66 | 1000010 | 42 | uint32_t | CCP_open_time_s | 頂点到達までの時間[s] |  | 単発 | Opener
67 | 1000011 | 43 | uint32_t | CCP_open_time_repeat_s | 頂点到達までの時間[s] |  | 単発 | Opener
68 | 1000100 | 44 | uint32_t
69 | 1000101 | 45 | uint32_t
70 | 1000110 | 46 | uint32_t | CCP_dateandtime | RTC時刻 |  | 10 | Loger(main)
71 | 1000111 | 47 | uint32_t
72 | 1001000 | 48 | uint32_t
73 | 1001001 | 49 | uint32_t
74 | 1001010 | 4A | uint32_t
75 | 1001011 | 4B | uint32_t
76 | 1001100 | 4C | uint32_t
77 | 1001101 | 4D | uint32_t
78 | 1001110 | 4E | uint32_t
79 | 1001111 | 4F | uint32_t
80 | 1010000 | 50 | uint32_t
81 | 1010001 | 51 | uint32_t | CCP_GNSS_A_latitude_udeg | GNSS_A(緯度[udeg]) マイクロ 度 | ublox | 10 | main(GNSS)
82 | 1010010 | 52 | uint32_t | CCP_GNSS_A_longitude_udeg | GNSS_A(経度[udeg]) マイクロ 度 |  | 10 | main(GNSS)
83 | 1010011 | 53 | uint32_t | CCP_GNSS_A_altitude_mm | GNSS_A(高度[mm]) ミリ メートル |  | 10 | main(GNSS)
84 | 1010100 | 54 | uint32_t | CCP_GNSS_A_time_ms | GNSS_A(JTC[ms]) ミリ 秒 |  | 10 | main(GNSS)
85 | 1010101 | 55 | uint32_t | CCP_GNSS_B_latitude_udeg | GNSS_B(緯度[udeg]) マイクロ 度
86 | 1010110 | 56 | uint32_t | CCP_GNSS_B_longitude_udeg | GNSS_B(経度[udeg]) マイクロ 度
87 | 1010111 | 57 | uint32_t | CCP_GNSS_B_altitude_mm | GNSS_B(高度[mm]) ミリ メートル
88 | 1011000 | 58 | uint32_t | CCP_GNSS_B_time_ms | GNSS_B(JTC[ms]) ミリ 秒
89 | 1011001 | 59 | uint32_t | CCP_GNSS_C_latitude_udeg | GNSS_C(緯度[udeg]) マイクロ 度
90 | 1011010 | 5A | uint32_t | CCP_GNSS_C_longitude_udeg | GNSS_C(経度[udeg]) マイクロ 度
91 | 1011011 | 5B | uint32_t | CCP_GNSS_C_altitude_mm | GNSS_C(高度[mm]) ミリ メートル
92 | 1011100 | 5C | uint32_t | CCP_GNSS_C_time_ms | GNSS_C(JTC[ms]) ミリ 秒
93 | 1011101 | 5D | uint32_t
94 | 1011110 | 5E | uint32_t
95 | 1011111 | 5F | uint32_t
96 | 1100000 | 60 | uint32_t
97 | 1100001 | 61 | uint32_t
98 | 1100010 | 62 | uint32_t
99 | 1100011 | 63 | uint32_t
100 | 1100100 | 64 | uint32_t
101 | 1100101 | 65 | uint32_t
102 | 1100110 | 66 | uint32_t
103 | 1100111 | 67 | uint32_t
104 | 1101000 | 68 | uint32_t
105 | 1101001 | 69 | uint32_t
106 | 1101010 | 6A | uint32_t
107 | 1101011 | 6B | uint32_t
108 | 1101100 | 6C | uint32_t
109 | 1101101 | 6D | uint32_t
110 | 1101110 | 6E | uint32_t
111 | 1101111 | 6F | uint32_t
112 | 1110000 | 70 | uint32_t
113 | 1110001 | 71 | uint32_t
114 | 1110010 | 72 | uint32_t
115 | 1110011 | 73 | uint32_t
116 | 1110100 | 74 | uint32_t
117 | 1110101 | 75 | uint32_t
118 | 1110110 | 76 | uint32_t
119 | 1110111 | 77 | uint32_t
120 | 1111000 | 78 | uint32_t
121 | 1111001 | 79 | uint32_t
122 | 1111010 | 7A | uint32_t
123 | 1111011 | 7B | uint32_t
124 | 1111100 | 7C | uint32_t
125 | 1111101 | 7D | uint32_t
126 | 1111110 | 7E | uint32_t
127 | 1111111 | 7F | uint32_t
128 | 10000000 | 80 | float | CCP_open_time_s
129 | 10000001 | 81 | float
130 | 10000010 | 82 | float
131 | 10000011 | 83 | float
132 | 10000100 | 84 | float
133 | 10000101 | 85 | float | CCP_A_pressure_altitude_m | 標準大気圧基準高度[m] | BME | 10 | main(sensor)
134 | 10000110 | 86 | float | CCP_A_pressure_hPa | 気圧[hPa] |  | 10 | main(sensor)
135 | 10000111 | 87 | float | CCP_A_temperature_C | 気温[℃] |  | 10 | main(sensor)
136 | 10001000 | 88 | float | CCP_A_humidity_percent | 湿度[%]
137 | 10001001 | 89 | float
138 | 10001010 | 8A | float
139 | 10001011 | 8B | float
140 | 10001100 | 8C | float
141 | 10001101 | 8D | float
142 | 10001110 | 8E | float
143 | 10001111 | 8F | float
144 | 10010000 | 90 | float | CCP_voltage_main_V | メイン用電源電圧 |  | 10 | Power
145 | 10010001 | 91 | float
146 | 10010010 | 92 | float | CCP_voltage_actuator_V | サーボ用電源電圧 |  | 10 | Opener
147 | 10010011 | 93 | float | CCP_current_actuator_mA
148 | 10010100 | 94 | float | CCP_voltage_valve1_V | バルブ用電源電圧1 |  | 10 | valve
149 | 10010101 | 95 | float
150 | 10010110 | 96 | float | CCP_voltage_drain_V | バルブ用電源電圧2 |  | 10 | valve
151 | 10010111 | 97 | float
152 | 10011000 | 98 | float
153 | 10011001 | 99 | float
154 | 10011010 | 9A | float
155 | 10011011 | 9B | float
156 | 10011100 | 9C | float
157 | 10011101 | 9D | float
158 | 10011110 | 9E | float
159 | 10011111 | 9F | float
160 | 10100000 | A0 | float
161 | 10100001 | A1 | float
162 | 10100010 | A2 | float
163 | 10100011 | A3 | float
164 | 10100100 | A4 | float
165 | 10100101 | A5 | float
166 | 10100110 | A6 | float
167 | 10100111 | A7 | float
168 | 10101000 | A8 | float
169 | 10101001 | A9 | float
170 | 10101010 | AA | float
171 | 10101011 | AB | float
172 | 10101100 | AC | float
173 | 10101101 | AD | float
174 | 10101110 | AE | float
175 | 10101111 | AF | float
176 | 10110000 | B0 | float
177 | 10110001 | B1 | float
178 | 10110010 | B2 | float
179 | 10110011 | B3 | float
180 | 10110100 | B4 | float
181 | 10110101 | B5 | float
182 | 10110110 | B6 | float
183 | 10110111 | B7 | float
184 | 10111000 | B8 | float
185 | 10111001 | B9 | float
186 | 10111010 | BA | float
187 | 10111011 | BB | float
188 | 10111100 | BC | float
189 | 10111101 | BD | float
190 | 10111110 | BE | float
191 | 10111111 | BF | float
192 | 11000000 | C0 | fp16 | CCP_A_accel_mss | 加速度(acX[m/s^2],acY[m/s^2], acZ[m/s^2]) | BNO055 | 100 | main(sensor)
193 | 11000001 | C1 | fp16 | CCP_A_accel_G_cancel_mss
194 | 11000010 | C2 | fp16 | CCP_A_gyro_rads | 角速度(gyX[rad/s],gyY[rad/s],gyZ[rad/s]) |  |  | main(sensor)
195 | 11000011 | C3 | fp16
196 | 11000100 | C4 | fp16 | CCP_A_mag_uT | 地磁気(maX[uT],maY[uT],maZ[uT]) |  |  | main(sensor)
197 | 11000101 | C5 | fp16
198 | 11000110 | C6 | fp16 | CCP_A_euler_rad | オイラー角() |  |  | main(sensor)
199 | 11000111 | C7 | fp16
200 | 11001000 | C8 | fp16
201 | 11001001 | C9 | fp16
202 | 11001010 | CA | fp16
203 | 11001011 | CB | fp16
204 | 11001100 | CC | fp16
205 | 11001101 | CD | fp16
206 | 11001110 | CE | fp16
207 | 11001111 | CF | fp16
208 | 11010000 | D0 | fp16
209 | 11010001 | D1 | fp16
210 | 11010010 | D2 | fp16
211 | 11010011 | D3 | fp16
212 | 11010100 | D4 | fp16
213 | 11010101 | D5 | fp16
214 | 11010110 | D6 | fp16
215 | 11010111 | D7 | fp16
216 | 11011000 | D8 | fp16
217 | 11011001 | D9 | fp16
218 | 11011010 | DA | fp16
219 | 11011011 | DB | fp16
220 | 11011100 | DC | fp16
221 | 11011101 | DD | fp16
222 | 11011110 | DE | fp16
223 | 11011111 | DF | fp16
224 | 11100000 | E0 | fp16
225 | 11100001 | E1 | fp16
226 | 11100010 | E2 | fp16
227 | 11100011 | E3 | fp16
228 | 11100100 | E4 | fp16
229 | 11100101 | E5 | fp16
230 | 11100110 | E6 | fp16
231 | 11100111 | E7 | fp16
232 | 11101000 | E8 | fp16
233 | 11101001 | E9 | fp16
234 | 11101010 | EA | fp16
235 | 11101011 | EB | fp16
236 | 11101100 | EC | fp16
237 | 11101101 | ED | fp16
238 | 11101110 | EE | fp16
239 | 11101111 | EF | fp16
240 | 11110000 | F0 | fp16
241 | 11110001 | F1 | fp16
242 | 11110010 | F2 | fp16
243 | 11110011 | F3 | fp16
244 | 11110100 | F4 | fp16
245 | 11110101 | F5 | fp16
246 | 11110110 | F6 | fp16
247 | 11110111 | F7 | fp16
248 | 11111000 | F8 | fp16
249 | 11111001 | F9 | fp16
250 | 11111010 | FA | fp16
251 | 11111011 | FB | fp16
252 | 11111100 | FC | fp16
253 | 11111101 | FD | fp16
254 | 11111110 | FE | fp16
255 | 11111111 | FF | fp16

## Project-e
CCP (CORE CAN Protocol) |  | マイコンとかセンサーとか変えてもプロトコルだけ残せば技術も継承できるんじゃね？(てきとう)
[7 empty] | 1Mbpsで合計4000Hzが限度 | [14 empty] | メイン電装のみ | 水密外水密続後
値が小さいほど優先 | [6 empty] | 周波数が高いものは基本下の方に | [14 empty] | 980 | 1080
ID(DEC) | ID(BIN) | ID(HEX) | フォーマット | CCP.hの表記 | データ内容 | 備考 | 周波数 | 送信ノード | ダウンリンク |  | 920 |  |  |  | GPS4 |  | nennsyouatu |  |  | denngenn | GPS
0 | 0 | 0 | - |  | 使用禁止(バグるとたまにID0で受信するから)
1 | 1 | 1 | 文字列 | [6 empty] | CANフレーム数管理 | ok |  | ok | ok | ok |  |  | ok |  | ok | gpsおそい-50
2 | 10 | 2 | 文字列 | [6 empty] | ノード | Opener | ControlTelemetry | Sensor | FastLoggerCanvas | Nose | LoggerNose | LoggerEngine | FastLoggerProe | Communication | Power | Light | 合計 |  | CAN外 | CAN受信・単発送信のみ
3 | 11 | 3 | 文字列 | [6 empty] | 送信フレーム数 | 50 | 0 | 430 | 110 | 540 | 0 | 100 | 330 | 0 | 10 | 50 | 1620 |  | GPSBeacon | Communication
4 | 100 | 4 | 文字列 | [6 empty] | control_state |  |  | A | B | C |  | D | E | [6 empty] | DataTelemetry
5 | 101 | 5 | 文字列 | [6 empty] | flash_control |  | A |  | B |  | C | D | E | [6 empty] | Camera
6 | 110 | 6 | 文字列 | [6 empty] | GNSS |  |  |  |  | C | [5 empty] | A
7 | 111 | 7 | 文字列 | [6 empty] | pressure |  |  | A(BME) | B(BMP) | C(BMP) |  | D(BMP) | E(LPS)
8 | 1000 | 8 | 文字列 | CCP_parachute_fuse | 減速機構開放禁止命令( ,CLEAR) |  | 単発 | Communication |  | accel |  |  | A(MPU) | B(MPU9250)/C(ADXL375) |  | D(sense) |  | E(BNO) |  |  | F(ADXL357)
9 | 1001 | 9 | 文字列 | CCP_parachute_control | 減速機構制御命令(OPEN,CLOSE) |  | 単発 | Communication
10 | 1010 | A | 文字列 | CCP_lift_off_judge | 減速機構状態報告(BMESEN,BMELGO,MPUSEN,MPULOG ) |  | 10 | Opener | CTRL
11 | 1011 | B | 文字列 | CCP_open_judge | 減速機構判定報告(CCCCCC) |  | 10 | Opener | CTRL | ControlTelemetry
12 | 1100 | C | 文字列 | CCP_opener_control | (CHECK,READY) |  | 単発 | Communication |  | byte＼bit | 0 | 1 | 2 | 3 | 4 | 5 | 6 | 7
13 | 1101 | D | 文字列 | CCP_opener_state | (CHECK,READY,FLIGHT,OPENED) |  | 単発 | Opener | COM | 0 | 0: 使用禁止
14 | 1110 | E | 文字列 | CCP_opener_source | (SENSEN,LOGLOG) |  | 10 | Opener | CTRL | 1 | 高度センサー源 | センサー源 | 加速度センサー源 | センサー源 | 0 | 0 | state | state
15 | 1111 | F | 文字列 | [7 empty] | 1 | 1 | 1 | 1 | Sensor |  | 0 | 0 | CHECK
16 | 10000 | 10 | 文字列 | [7 empty] | 0 | 1 | 0 | 1 | FastLoggerCanvas |  | 0 | 1 | READY
17 | 10001 | 11 | 文字列 | [7 empty] | 0 | 0 | 0 | 0 | None |  | 1 | 0 | FLIGHT
18 | 10010 | 12 | 文字列 | [7 empty] | 1 | 0 | 1 | 0 | 未使用 |  | 1 | 1 | OPEND
19 | 10011 | 13 | 文字列 | [6 empty] | 2 | 実際の開放状態 | 開放禁止 | 燃焼終了_時間 | 燃焼終了_加速度 | 頂点_時間 | 頂点_気圧 | 離床判定 | 離床判定
20 | 10100 | 14 | 文字列 | [7 empty] | 1:OPEN | 1:- | 1:燃焼終了 | 1:燃焼終了 | 1:頂点到達 | 1:頂点到達 | 1:加速度 | 1:Sensor
21 | 10101 | 15 | 文字列 | [7 empty] | 0:CLOSE | 0:禁止 | 0:- | 0:- | 0:- | 0:- | 0:気圧 | 0:FastLoggerCanvas
22 | 10110 | 16 | 文字列 | [6 empty] | 3 | 0: 高度(fp16)
23 | 10111 | 17 | 文字列 | [6 empty] | 4
24 | 11000 | 18 | 文字列 | CCP_A_control | (BEGIN,KILL) |  | 単発 | Communication |  | 5 | 0: 加速度(fp16)
25 | 11001 | 19 | 文字列 | CCP_A_state | (BEGIN,ERR) |  | 単発 | Sensor | COM | 6
26 | 11010 | 1A | 文字列 | CCP_B_control | (BEGIN) |  | 単発 | Communication
27 | 11011 | 1B | 文字列 | CCP_B_state | (BEGIN,ERR) |  | 単発 | FastLoggerCanvas | COM | DataTelemetry | 0: 最悪ControlTelemetryが死んでも打ち上げ可能; 2: CANに信号がないとき
28 | 11100 | 1C | 文字列 | CCP_C_control | (START,STOP) |  | 単発 | Communication |  | 0 | 0: 使用禁止; 1: 使用禁止
29 | 11101 | 1D | 文字列 | CCP_C_state | (ACTIVE,SLEEP) |  | 単発 | Nose | COM | 1 | 0: バイナリ; 1: Control1; 2: 0
30 | 11110 | 1E | 文字列 | CCP_D_control | (BEGIN) |  | 単発 | Communication |  | 2 | 0: バイナリ; 1: Control2; 2: 0
31 | 11111 | 1F | 文字列 | CCP_D_state | (BEGIN,ERR) |  | 単発 | LoggerEngine | COM | 3 | 0: uint16_t; 1: CANフレーム数; 2: 0
32 | 100000 | 20 | 文字列 | CCP_E_control | (CHECK,DRAIN) |  | 単発 | Communication |  | 4
33 | 100001 | 21 | 文字列 | CCP_E_state | (STANDBY,) |  | 単発 | FastLoggerProe | COM | 5 | 0: fp16; 1: NiMH電圧; 2: 0
34 | 100010 | 22 | 文字列 | CCP_F_control | (CHECK) |  | 単発 | Communication内部 |  | 6
35 | 100011 | 23 | 文字列 | CCP_F_state | (OK) |  | 単発 | Communication内部 | COM | 7 | 0: fp16; 1: CR123A電圧; 2: 0
36 | 100100 | 24 | 文字列 | CCP_camera_control | カメラ制御命令(START ,STOP ) |  | 単発 |  |  | 8
37 | 100101 | 25 | 文字列 | CCP_camera_state | カメラ状態報告(REC ,SLEEP ) |  | 単発 |  |  | 9 | 0: fp16; 1: サーボ電流; 2: 0
38 | 100110 | 26 | 文字列 | [6 empty] | 10
39 | 100111 | 27 | 文字列 | [6 empty] | 11 | 0: float; 1: 高度1; 2: 0
40 | 101000 | 28 | 文字列 | CCP_A_flash_control | (CHECK ,START, STOP, CLEAR) |  | 単発 | Communication |  | 12
41 | 101001 | 29 | 文字列 | CCP_A_flash_state | (OK-CLR, NOTCLR, ACTIVE, SLEEP, CLRING) |  | 単発 | ControlTelemetry | COM | 13
42 | 101010 | 2A | 文字列 | CCP_B_flash_control | (CHECK ,START, STOP, CLEAR) |  | 単発 | Communication |  | 14
43 | 101011 | 2B | 文字列 | CCP_B_flash_state | (OK-CLR, NOTCLR, ACTIVE, SLEEP, CLRING) |  | 単発 | FastLoggerCanvas | COM | 15 | 0: float; 1: 高度2; 2: 0
44 | 101100 | 2C | 文字列 | CCP_C_flash_control | (CHECK ,START, STOP, CLEAR) |  | 単発 | Communication |  | 16
45 | 101101 | 2D | 文字列 | CCP_C_flash_state | (OK-CLR, NOTCLR, ACTIVE, SLEEP, CLRING) |  | 単発 | LoggerNose | COM | 17
46 | 101110 | 2E | 文字列 | CCP_D_flash_control | (CHECK ,START, STOP, CLEAR) |  | 単発 | Communication |  | 18
47 | 101111 | 2F | 文字列 | CCP_D_flash_state | (OK-CLR, NOTCLR, ACTIVE, SLEEP, CLRING) |  | 単発 | LoggerEngine | COM | 19 | 0: fp16; 1: 加速度1; 2: 0
48 | 110000 | 30 | 文字列 | CCP_E_flash_control | (CHECK ,START, STOP, CLEAR) |  | 単発 | Communication |  | 20
49 | 110001 | 31 | 文字列 | CCP_E_flash_state | (OK-CLR, NOTCLR, ACTIVE, SLEEP, CLRING) |  | 単発 | FastLoggerProe | COM | 21 | 0: fp16; 1: 加速度2; 2: 0
50 | 110010 | 32 | 文字列 | [6 empty] | 22
0 | 0 | 0 | - | [6 empty] | 23 | 0: fp16; 1: タイマー秒数; 2: 維持
1024 | 10000000000 | 400 | uint32_t | [6 empty] | 24
0 | 0 | 0 | - | [6 empty] | 25 | 0: uint32_t; 1: ノーズ GPS緯度; 2: 1
1040 | 10000010000 | 410 | uint32_t | CCP_lift_off_time_ms | 離床時刻 |  | 単発 | Opener |  | 26
1041 | 10000010001 | 411 | uint32_t | CCP_open_time_ms | 開放時刻 |  | 単発 | Opener |  | 27
0 | 0 | 0 | - | [6 empty] | 28
1056 | 10000100000 | 420 | uint32_t | CCP_GNSS_A_latitude_udeg | GNSS_A(緯度[udeg]) マイクロ 度 | ublox | 25 | Light | DATA | 29 | 0: uint32_t; 1: ノーズ GPS経度; 2: 1
1057 | 10000100001 | 421 | uint32_t | CCP_GNSS_A_longitude_udeg | GNSS_A(経度[udeg]) マイクロ 度 |  | 25 | Light | DATA | 30
1058 | 10000100010 | 422 | uint32_t | CCP_GNSS_A_altitude_mm | GNSS_A(高度[mm]) ミリ メートル |  | 25 | Light |  | 31
1059 | 10000100011 | 423 | uint32_t | CCP_GNSS_A_time_ms | GNSS_A(JTC[ms]) ミリ 秒 |  | 25 | Light |  | 32
1060 | 10000100100 | 424 | uint32_t | CCP_GNSS_B_latitude_udeg | GNSS_B(緯度[udeg]) マイクロ 度 | AE | 10 | GPSBeacon |  | 33 | 0: fp16; 1: ピトー管電圧; 2: 0
1061 | 10000100101 | 425 | uint32_t | CCP_GNSS_B_longitude_udeg | GNSS_B(経度[udeg]) マイクロ 度 |  | 10 | GPSBeacon |  | 34
1062 | 10000100110 | 426 | uint32_t | CCP_GNSS_B_altitude_mm | GNSS_B(高度[mm]) ミリ メートル |  | 10 | GPSBeacon |  | 35 | 0: fp16; 1: 温度; 2: 0
1063 | 10000100111 | 427 | uint32_t | CCP_GNSS_B_time_ms | GNSS_B(JTC[ms]) ミリ 秒 |  | 10 | C |  | 36
1064 | 10000101000 | 428 | uint32_t | CCP_GNSS_C_latitude_udeg | GNSS_C(緯度[udeg]) マイクロ 度 | AE | 10 | Nose | DATA | 37 | 0: uint32_t; 1: ublox GPS緯度; 2: 1
1065 | 10000101001 | 429 | uint32_t | CCP_GNSS_C_longitude_udeg | GNSS_C(経度[udeg]) マイクロ 度 |  | 10 | Nose | DATA | 38
1066 | 10000101010 | 42A | uint32_t | CCP_GNSS_C_altitude_mm | GNSS_C(高度[mm]) ミリ メートル |  | 10 | Nose |  | 39
1067 | 10000101011 | 42B | uint32_t | CCP_GNSS_C_time_ms | GNSS_C(JTC[ms]) ミリ 秒 |  | 10 | Nose |  | 40
0 | 0 | 0 | - | [6 empty] | 41 | 0: uint32_t; 1: ublox GPS経度; 2: 1
1279 | 10011111111 | 4FF | uint32_t | [6 empty] | 42
1280 | 10100000000 | 500 | uint16_t | [6 empty] | 43
0 | 0 | 0 | - | [6 empty] | 44
1535 | 10111111111 | 5FF | uint16_t | [6 empty] | 45 | 0: 文字列; 1: 単発ダウンリンク; 2: -
1536 | 11000000000 | 600 | float | [6 empty] | 46
0 | 0 | 0 | - | [6 empty] | 47
1552 | 11000010000 | 610 | float | CCP_open_time_s | 頂点到達までの時間[s] |  | 単発 | Communication |  | 48
1553 | 11000010001 | 611 | float | CCP_open_time_repeat_s | 頂点到達までの時間[s] |  | 単発 | Opener | COM | 49
1554 | 11000010010 | 612 | float
1555 | 11000010011 | 613 | float
0 | 0 | 0 | -
1568 | 11000100000 | 620 | float | CCP_A_pressure_altitude_m | 標準大気圧基準高度[m] | BMP | 10 | Sensor | DATA
1569 | 11000100001 | 621 | float | CCP_A_pressure_hPa | 気圧[hPa] |  | 10 | Sensor
1570 | 11000100010 | 622 | float | CCP_A_temperature_C | 気温[℃] |  | 10 | Sensor
1571 | 11000100011 | 623 | float | CCP_A_humidity_percent | 湿度[%]
1572 | 11000100100 | 624 | float | CCP_A_chamber_pressure_V | 燃焼圧[V] | Analog | 100 | LoggerEngine
1573 | 11000100101 | 625 | float |  | 燃焼圧
1574 | 11000100110 | 626 | float |  | 燃焼圧
1575 | 11000100111 | 627 | float |  | 燃焼圧
1576 | 11000101000 | 628 | float |  | ピトー管
1577 | 11000101001 | 629 | float |  | ピトー管
1578 | 11000101010 | 62A | float |  | ピトー管
1579 | 11000101011 | 62B | float |  | ピトー管
1580 | 11000101100 | 62C | float | CCP_voltage_main_V | 電源電圧 |  | 10 | Power | DATA
1581 | 11000101101 | 62D | float |  | 電源電圧
1582 | 11000101110 | 62E | float |  | 電源電圧
1583 | 11000101111 | 62F | float |  | 電源電圧
1584 | 11000110000 | 630 | float | CCP_B_pressure_altitude_m | 標準大気圧基準高度[m] | BME | 10 | FastLoggerCanvas | DATA
1585 | 11000110001 | 631 | float | CCP_B_pressure_hPa | 気圧[hPa]
1586 | 11000110010 | 632 | float | CCP_B_temperature_deg | 気温[℃]
1587 | 11000110011 | 633 | float | CCP_B_humidity_percent | 湿度[%]
1588 | 11000110100 | 634 | float |  | 燃焼圧
1589 | 11000110101 | 635 | float |  | 燃焼圧
1590 | 11000110110 | 636 | float |  | 燃焼圧
1591 | 11000110111 | 637 | float |  | 燃焼圧
1592 | 11000111000 | 638 | float |  | ピトー管
1593 | 11000111001 | 639 | float |  | ピトー管
1594 | 11000111010 | 63A | float |  | ピトー管
1595 | 11000111011 | 63B | float |  | ピトー管
1596 | 11000111100 | 63C | float | CCP_voltage_actuator_V | 電源電圧 |  | 10 | Opener | DATA
1597 | 11000111101 | 63D | float | CCP_current_actuator_mA | 電源電圧 |  | 10 | Opener | DATA
1598 | 11000111110 | 63E | float | CCP_voltage_valve_V | 電源電圧
1599 | 11000111111 | 63F | float | CCP_voltage_drain_V | 電源電圧
1600 | 11001000000 | 640 | float | CCP_C_pressure_altitude_m | 標準大気圧基準高度[m] | BMP | 100 | Nose
1601 | 11001000001 | 641 | float | CCP_C_pressure_hPa | 気圧[hPa] |  | 100 | Nose
1602 | 11001000010 | 642 | float | CCP_C_temperature_C | 気温[℃] |  | 100 | Nose
1603 | 11001000011 | 643 | float | CCP_C_humidity_percent | 湿度[%]
1604 | 11001000100 | 644 | float |  | 燃焼圧[V]
1605 | 11001000101 | 645 | float |  | 燃焼圧
1606 | 11001000110 | 646 | float |  | 燃焼圧
1607 | 11001000111 | 647 | float |  | 燃焼圧
1608 | 11001001000 | 648 | float | CCP_C_differential_pressure_Pa | ピトー管差圧[Pa] |  |  | Nose
1609 | 11001001001 | 649 | float | CCP_C_airspeed_ms | ピトー管対気速度[m/s] |  | 100 | Nose
1610 | 11001001010 | 64A | float | CCP_C_differential_pressure_raw_V | ピトー管差圧(アナログ電圧値)[V] |  | 100 | Nose | DATA
1611 | 11001001011 | 64B | float |  | ピトー管温度
1612 | 11001001100 | 64C | float |  | 電源電圧
1613 | 11001001101 | 64D | float |  | 電源電圧
1614 | 11001001110 | 64E | float |  | 電源電圧
1615 | 11001001111 | 64F | float |  | 電源電圧
1616 | 11001010000 | 650 | float | CCP_D_pressure_altitude_m | 標準大気圧基準高度[m] | BMP |  | LoggerEngine
1617 | 11001010001 | 651 | float | CCP_D_pressure_hPa | 気圧[hPa] |  |  | LoggerEngine
1618 | 11001010010 | 652 | float | CCP_D_temperature_C | 気温[℃] |  |  | LoggerEngine
1619 | 11001010011 | 653 | float | CCP_D_humidity_percent | 湿度[%]
1620 | 11001010100 | 654 | float |  | 燃焼圧[V]
1621 | 11001010101 | 655 | float |  | 燃焼圧
1622 | 11001010110 | 656 | float |  | 燃焼圧
1623 | 11001010111 | 657 | float |  | 燃焼圧
1624 | 11001011000 | 658 | float |  | ピトー管差圧[Pa]
1625 | 11001011001 | 659 | float |  | ピトー管対気速度[m/s]
1626 | 11001011010 | 65A | float |  | ピトー管気圧
1627 | 11001011011 | 65B | float |  | ピトー管温度
1628 | 11001011100 | 65C | float |  | 電源電圧
1629 | 11001011101 | 65D | float |  | 電源電圧
1630 | 11001011110 | 65E | float |  | 電源電圧
1631 | 11001011111 | 65F | float |  | 電源電圧
1632 | 11001100000 | 660 | float | CCP_E_pressure_altitude_m | 標準大気圧基準高度[m] | LPS | 10 | FastLoggerProe
1633 | 11001100001 | 661 | float | CCP_E_pressure_hPa | 気圧[hPa] |  | 10 | FastLoggerProe
1634 | 11001100010 | 662 | float | CCP_E_temperature_C | 気温[℃] |  | 10 | FastLoggerProe
1635 | 11001100011 | 663 | float | CCP_E_humidity_percent | 湿度[%]
1636 | 11001100100 | 664 | float |  | 燃焼圧[V]
1637 | 11001100101 | 665 | float |  | 燃焼圧
1638 | 11001100110 | 666 | float |  | 燃焼圧
1639 | 11001100111 | 667 | float |  | 燃焼圧
1640 | 11001101000 | 668 | float |  | ピトー管差圧[Pa]
1641 | 11001101001 | 669 | float |  | ピトー管対気速度[m/s]
1642 | 11001101010 | 66A | float |  | ピトー管気圧
1643 | 11001101011 | 66B | float |  | ピトー管温度
1644 | 11001101100 | 66C | float |  | 電源電圧
1645 | 11001101101 | 66D | float |  | 電源電圧
1646 | 11001101110 | 66E | float |  | 電源電圧
1647 | 11001101111 | 66F | float |  | 電源電圧
1648 | 11001110000 | 670 | float |  | 標準大気圧基準高度[m]
1649 | 11001110001 | 671 | float |  | 気圧[hPa]
1650 | 11001110010 | 672 | float |  | 気温[℃]
1651 | 11001110011 | 673 | float |  | 湿度[%]
1652 | 11001110100 | 674 | float | CCP_F_precise_accel_x_mss | 高精度加速度 |  |  | Light
1653 | 11001110101 | 675 | float | CCP_F_precise_accel_y_mss | 高精度加速度 |  |  | Light
1654 | 11001110110 | 676 | float | CCP_F_precise_accel_z_mss | 高精度加速度 |  |  | Light
1655 | 11001110111 | 677 | float | CCP_F_precise_accel_mss | 高精度加速度 |  |  | Light
1656 | 11001111000 | 678 | float |  | ピトー管差圧[Pa]
1657 | 11001111001 | 679 | float |  | ピトー管対気速度[m/s]
1658 | 11001111010 | 67A | float |  | ピトー管気圧
1659 | 11001111011 | 67B | float |  | ピトー管温度
1660 | 11001111100 | 67C | float |  | 電源電圧
1661 | 11001111101 | 67D | float |  | 電源電圧
1662 | 11001111110 | 67E | float |  | 電源電圧
1663 | 11001111111 | 67F | float |  | 電源電圧
0 | 0 | 0 | -
1791 | 11011111111 | 6FF | float
1792 | 11100000000 | 700 | fp16
0 | 0 | 0 | -
1824 | 11100100000 | 720 | fp16 | CCP_A_accel_mss | 加速度(acX[m/s^2],acY[m/s^2], acZ[m/s^2]) | MPU | 100 | Sensor | DATA
1825 | 11100100001 | 721 | fp16 | CCP_A_accel_G_cancel_mss
1826 | 11100100010 | 722 | fp16 | CCP_A_gyro_rads | 角速度(gyX[rad/s],gyY[rad/s],gyZ[rad/s]) |  | 100 | Sensor
1827 | 11100100011 | 723 | fp16
1828 | 11100100100 | 724 | fp16 | CCP_A_mag_uT | 地磁気(maX[uT],maY[uT],maZ[uT]) |  | 100 | Sensor
1829 | 11100100101 | 725 | fp16
1830 | 11100100110 | 726 | fp16 | CCP_A_euler_rad | オイラー角() |  | 100 | Sensor
1831 | 11100100111 | 727 | fp16
1832 | 11100101000 | 728 | fp16 |  | 姿勢(未定(クォータニオンとか?))
1833 | 11100101001 | 729 | fp16
1834 | 11100101010 | 72A | fp16
1835 | 11100101011 | 72B | fp16
1836 | 11100101100 | 72C | fp16
1837 | 11100101101 | 72D | fp16
1838 | 11100101110 | 72E | fp16
1839 | 11100101111 | 72F | fp16
1840 | 11100110000 | 730 | fp16 | CCP_B_accel_mss | 加速度(acX[m/s^2],acY[m/s^2], acZ[m/s^2]) | MPU | 100 | FastLoggerCanvas
1841 | 11100110001 | 731 | fp16 | CCP_B_accel_G_cancel_mss | 線形加速度ベクトル(acX[m/s^2],acY[m/s^2], acZ[m/s^2])
1842 | 11100110010 | 732 | fp16 | CCP_B_gyro_rads | 角速度(gyX[rad/s],gyY[rad/s],gyZ[rad/s]) |  | 0 | FastLoggerCanvas
1843 | 11100110011 | 733 | fp16
1844 | 11100110100 | 734 | fp16 | CCP_B_mag_uT | 地磁気(maX[uT],maY[uT],maZ[uT]) |  | 0 | FastLoggerCanvas
1845 | 11100110101 | 735 | fp16
1846 | 11100110110 | 736 | fp16 | CCP_B_euler_rad | オイラー角() |  | 0 | FastLoggerCanvas
1847 | 11100110111 | 737 | fp16
1848 | 11100111000 | 738 | fp16 |  | 姿勢_B(マイコン動作時間[秒,uint],未定(クォータニオンとか?))
1849 | 11100111001 | 739 | fp16
1850 | 11100111010 | 73A | fp16
1851 | 11100111011 | 73B | fp16
1852 | 11100111100 | 73C | fp16
1853 | 11100111101 | 73D | fp16
1854 | 11100111110 | 73E | fp16
1855 | 11100111111 | 73F | fp16
1856 | 11101000000 | 740 | fp16 | CCP_C_accel_mss | 加速度(acX[m/s^2],acY[m/s^2], acZ[m/s^2]) | ADXL375 | 0 | FastLoggerCanvas
1857 | 11101000001 | 741 | fp16 | CCP_C_accel_G_cancel_mss | 線形加速度ベクトル(acX[m/s^2],acY[m/s^2], acZ[m/s^2])
1858 | 11101000010 | 742 | fp16 | CCP_C_gyro_rads | 角速度(gyX[rad/s],gyY[rad/s],gyZ[rad/s])
1859 | 11101000011 | 743 | fp16
1860 | 11101000100 | 744 | fp16 | CCP_C_mag_uT | 地磁気(maX[uT],maY[uT],maZ[uT])
1861 | 11101000101 | 745 | fp16
1862 | 11101000110 | 746 | fp16 | CCP_C_euler_rad | オイラー角()
1863 | 11101000111 | 747 | fp16
1864 | 11101001000 | 748 | fp16
1865 | 11101001001 | 749 | fp16
1866 | 11101001010 | 74A | fp16
1867 | 11101001011 | 74B | fp16
1868 | 11101001100 | 74C | fp16
1869 | 11101001101 | 74D | fp16
1870 | 11101001110 | 74E | fp16
1871 | 11101001111 | 74F | fp16
1872 | 11101010000 | 750 | fp16 | CCP_D_accel_mss | 加速度(acX[m/s^2],acY[m/s^2], acZ[m/s^2]) | sense |  | LoggerNose
1873 | 11101010001 | 751 | fp16 | CCP_D_accel_G_cancel_mss | 線形加速度ベクトル(acX[m/s^2],acY[m/s^2], acZ[m/s^2])
1874 | 11101010010 | 752 | fp16 | CCP_D_gyro_rads | 角速度(gyX[rad/s],gyY[rad/s],gyZ[rad/s])
1875 | 11101010011 | 753 | fp16
1876 | 11101010100 | 754 | fp16 | CCP_D_mag_uT | 地磁気(maX[uT],maY[uT],maZ[uT])
1877 | 11101010101 | 755 | fp16
1878 | 11101010110 | 756 | fp16 | CCP_D_euler_rad | オイラー角() |  |  | LoggerNose
1879 | 11101010111 | 757 | fp16
1880 | 11101011000 | 758 | fp16
1881 | 11101011001 | 759 | fp16
1882 | 11101011010 | 75A | fp16
1883 | 11101011011 | 75B | fp16
1884 | 11101011100 | 75C | fp16
1885 | 11101011101 | 75D | fp16
1886 | 11101011110 | 75E | fp16
1887 | 11101011111 | 75F | fp16
1888 | 11101100000 | 760 | fp16 | CCP_E_accel_mss | 加速度(acX[m/s^2],acY[m/s^2], acZ[m/s^2]) | bno055 | 100 | FastLoggerProe
1889 | 11101100001 | 761 | fp16 | CCP_E_accel_G_cancel_mss | 線形加速度ベクトル(acX[m/s^2],acY[m/s^2], acZ[m/s^2]) |  | 100 | FastLoggerProe
1890 | 11101100010 | 762 | fp16 | CCP_E_gyro_rads | 角速度(gyX[rad/s],gyY[rad/s],gyZ[rad/s])
1891 | 11101100011 | 763 | fp16
1892 | 11101100100 | 764 | fp16 | CCP_E_mag_uT | 地磁気(maX[uT],maY[uT],maZ[uT])
1893 | 11101100101 | 765 | fp16
1894 | 11101100110 | 766 | fp16 | CCP_E_euler_rad | オイラー角() |  | 100 | FastLoggerProe
1895 | 11101100111 | 767 | fp16
1896 | 11101101000 | 768 | fp16
1897 | 11101101001 | 769 | fp16
1898 | 11101101010 | 76A | fp16
1899 | 11101101011 | 76B | fp16
1900 | 11101101100 | 76C | fp16
1901 | 11101101101 | 76D | fp16
1902 | 11101101110 | 76E | fp16
1903 | 11101101111 | 76F | fp16
1904 | 11101110000 | 770 | fp16 | CCP_F_accel_mss | 加速度(acX[m/s^2],acY[m/s^2], acZ[m/s^2]) |  |  | Light
1905 | 11101110001 | 771 | fp16 | CCP_F_accel_G_cancel_mss | 線形加速度ベクトル(acX[m/s^2],acY[m/s^2], acZ[m/s^2])
1906 | 11101110010 | 772 | fp16 | CCP_F_gyro_rads | 角速度(gyX[rad/s],gyY[rad/s],gyZ[rad/s])
1907 | 11101110011 | 773 | fp16
1908 | 11101110100 | 774 | fp16 | CCP_F_mag_uT | 地磁気(maX[uT],maY[uT],maZ[uT])
1909 | 11101110101 | 775 | fp16
1910 | 11101110110 | 776 | fp16 | CCP_F_euler_rad | オイラー角()
1911 | 11101110111 | 777 | fp16
1912 | 11101111000 | 778 | fp16
1913 | 11101111001 | 779 | fp16
1914 | 11101111010 | 77A | fp16
1915 | 11101111011 | 77B | fp16
1916 | 11101111100 | 77C | fp16
1917 | 11101111101 | 77D | fp16
1918 | 11101111110 | 77E | fp16
1919 | 11101111111 | 77F | fp16
2047 | 11111111111 | 7FF

## CANVAS
CCP (CORE CAN Protocol) |  | マイコンとかセンサーとか変えてもプロトコルだけ残せば技術も継承できるんじゃね？(てきとう)
1Mbpsで合計4000Hzが限度
値が小さいほど優先 | [6 empty] | 周波数が高いものは基本下の方に
ID(DEC) | ID(BIN) | ID(HEX) | フォーマット | CCP.hの表記 | データ内容 | 備考 | 周波数 | 送信ノード
0 | 0 | 0 | - |  | 使用禁止(バグるとたまにID0で受信するから)
1 | 1 | 1 | 文字列
2 | 10 | 2 | 文字列 | [5 empty] | ノード | Sensor | Record | LoRa | FastLogger | PowerCamera | Opener | 合計
3 | 11 | 3 | 文字列 | [5 empty] | 総送信レート | 470 | 0 | 0 | 110 | 1 | 30 | 611
4 | 100 | 4 | 文字列
5 | 101 | 5 | 文字列
6 | 110 | 6 | 文字列
7 | 111 | 7 | 文字列 | [5 empty] | ダウンリンク(それぞれ1Hz)：開放・機体回収にかかわるもの
8 | 1000 | 8 | 文字列 | CCP_parachute_fuse | 減速機構開放禁止命令( ,CLEAR) |  | 単発 | Opener | 1 | GPS緯度
9 | 1001 | 9 | 文字列 | CCP_parachute_control | 減速機構制御命令(OPEN,CLOSE) |  | 単発 | Opener | 2 | GPS経度
10 | 1010 | A | 文字列 | CCP_lift_off_judge | 減速機構状態報告(BMESEN,BMELGO,MPUSEN,MPULOG ) |  | 10 | Opener | 3 | GPS高度
11 | 1011 | B | 文字列 | CCP_open_judge | 減速機構判定報告(CCCCCC) |  | 10 | Opener | 4 | 減速機構判定報告
12 | 1100 | C | 文字列 | CCP_opener_control | (CHECK,READY) |  | 単発 | Opener | 5 | BME高度
13 | 1101 | D | 文字列 | CCP_opener_state | (CHECK,READY,FLIGHT,OPENED) |  | 単発 | Opener | 6 | BME高度2
14 | 1110 | E | 文字列 | CCP_opener_source | (SENSEN,LOGLOG) |  | 10 | Opener | 7 | MPU加速度
15 | 1111 | F | 文字列 | [5 empty] | 8 | MPU加速度２
16 | 10000 | 10 | 文字列 | [5 empty] | 9 | メイン電圧
17 | 10001 | 11 | 文字列 | [5 empty] | 10
18 | 10010 | 12 | 文字列 | [5 empty] | 単発 | 減速機構判定報告(OP-SW,CL-SW,OPTIME,CLAC)
19 | 10011 | 13 | 文字列
20 | 10100 | 14 | 文字列
21 | 10101 | 15 | 文字列
22 | 10110 | 16 | 文字列
23 | 10111 | 17 | 文字列
24 | 11000 | 18 | 文字列 | CCP_A_control | (BEGIN) |  | 単発 | Sensor
25 | 11001 | 19 | 文字列 | CCP_A_state | (BEGIN,ERR) |  | 単発 | Sensor
26 | 11010 | 1A | 文字列 | CCP_B_control | (BEGIN) |  | 単発 | FastLogger
27 | 11011 | 1B | 文字列 | CCP_B_state | (ERR) |  | 単発 | FastLogger
28 | 11100 | 1C | 文字列
29 | 11101 | 1D | 文字列
30 | 11110 | 1E | 文字列
31 | 11111 | 1F | 文字列
32 | 100000 | 20 | 文字列
33 | 100001 | 21 | 文字列
34 | 100010 | 22 | 文字列
35 | 100011 | 23 | 文字列
36 | 100100 | 24 | 文字列 | CCP_camera_control | カメラ制御命令(START ,STOP ) |  | 単発 | PowerCamera
37 | 100101 | 25 | 文字列 | CCP_camera_state | カメラ状態報告(REC ,SLEEP ) |  | 単発 | PowerCamera
38 | 100110 | 26 | 文字列
39 | 100111 | 27 | 文字列
40 | 101000 | 28 | 文字列 | CCP_A_flash_control | (CHECK ,START, STOP, CLEAR) |  | 単発 | Record
41 | 101001 | 29 | 文字列 | CCP_A_flash_state | (OK-CLR, NOTCLR, ACTIVE, SLEEP, CLRING) |  | 単発 | Record
42 | 101010 | 2A | 文字列 | CCP_B_flash_control | (CHECK ,START, STOP, CLEAR) |  | 単発 | FastLogger
43 | 101011 | 2B | 文字列 | CCP_B_flash_state | (OK-CLR, NOTCLR, ACTIVE, SLEEP, CLRING) |  | 単発 | FastLogger
44 | 101100 | 2C | 文字列 | CCP_C_flash_control
45 | 101101 | 2D | 文字列 | CCP_C_flash_state
46 | 101110 | 2E | 文字列 | CCP_D_flash_control
47 | 101111 | 2F | 文字列 | CCP_D_flash_state
48 | 110000 | 30 | 文字列
0 | 0 | 0 | -
1024 | 10000000000 | 400 | uint32_t
0 | 0 | 0 | -
1040 | 10000010000 | 410 | uint32_t | CCP_lift_off_time_ms | 離床時刻 |  | 単発 | Opener
1041 | 10000010001 | 411 | uint32_t | CCP_open_time_ms | 開放時刻 |  | 単発 | Opener
0 | 0 | 0 | -
1056 | 10000100000 | 420 | uint32_t | CCP_GNSS_A_latitude_udeg | GNSS_A(緯度[udeg]) マイクロ 度 |  | 10 | Sensor
1057 | 10000100001 | 421 | uint32_t | CCP_GNSS_A_longitude_udeg | GNSS_A(経度[udeg]) マイクロ 度 |  | 10 | Sensor
1058 | 10000100010 | 422 | uint32_t | CCP_GNSS_A_altitude_mm | GNSS_A(高度[mm]) ミリ メートル |  | 10 | Sensor
1059 | 10000100011 | 423 | uint32_t | CCP_GNSS_A_time_ms | GNSS_A(JTC[ms]) ミリ 秒 |  | 10 | Sensor
1060 | 10000100100 | 424 | uint32_t |  | GNSS_B(緯度[udeg]) マイクロ 度
1061 | 10000100101 | 425 | uint32_t |  | GNSS_B(経度[udeg]) マイクロ 度
1062 | 10000100110 | 426 | uint32_t |  | GNSS_B(高度[mm]) ミリ メートル
1063 | 10000100111 | 427 | uint32_t |  | GNSS_B(JTC[ms]) ミリ 秒
0 | 0 | 0 | -
1279 | 10011111111 | 4FF | uint32_t
1280 | 10100000000 | 500 | uint16_t
0 | 0 | 0 | -
1535 | 10111111111 | 5FF | uint16_t
1536 | 11000000000 | 600 | float
0 | 0 | 0 | -
1552 | 11000010000 | 610 | float | CCP_open_time_s | 頂点到達までの時間[s] |  | 単発
1553 | 11000010001 | 611 | float | CCP_open_time_s | 頂点到達までの時間[s]
1554 | 11000010010 | 612 | float | CCP_open_time_s | 頂点到達までの時間[s]
1555 | 11000010011 | 613 | float | CCP_open_time_s | 頂点到達までの時間[s]
0 | 0 | 0 | -
1568 | 11000100000 | 620 | float | CCP_A_pressure_altitude_m | 標準大気圧基準高度[m] |  | 10 | Sensor
1569 | 11000100001 | 621 | float | CCP_A_pressure_hPa | 気圧[hPa] |  | 10 | Sensor
1570 | 11000100010 | 622 | float | CCP_A_temperature_C | 気温[℃] |  | 10 | Sensor
1571 | 11000100011 | 623 | float | CCP_A_humidity_percent | 湿度[%]
1572 | 11000100100 | 624 | float |  | 燃焼圧
1573 | 11000100101 | 625 | float |  | 燃焼圧
1574 | 11000100110 | 626 | float |  | 燃焼圧
1575 | 11000100111 | 627 | float |  | 燃焼圧
1576 | 11000101000 | 628 | float |  | ピトー管
1577 | 11000101001 | 629 | float |  | ピトー管
1578 | 11000101010 | 62A | float |  | ピトー管
1579 | 11000101011 | 62B | float |  | ピトー管
1580 | 11000101100 | 62C | float | CCP_voltage_main_V | 電源電圧 |  | 1 | PowerCamera
1581 | 11000101101 | 62D | float |  | 電源電圧
1582 | 11000101110 | 62E | float |  | 電源電圧
1583 | 11000101111 | 62F | float |  | 電源電圧
1584 | 11000110000 | 630 | float | CCP_B_pressure_altitude_m | 標準大気圧基準高度[m] |  | 10 | FastLogger
1585 | 11000110001 | 631 | float | CCP_B_pressure_hPa | 気圧[hPa]
1586 | 11000110010 | 632 | float | CCP_B_temperature_deg | 気温[℃]
1587 | 11000110011 | 633 | float | CCP_B_humidity_percent | 湿度[%]
1588 | 11000110100 | 634 | float |  | 燃焼圧
1589 | 11000110101 | 635 | float |  | 燃焼圧
1590 | 11000110110 | 636 | float |  | 燃焼圧
1591 | 11000110111 | 637 | float |  | 燃焼圧
1592 | 11000111000 | 638 | float |  | ピトー管
1593 | 11000111001 | 639 | float |  | ピトー管
1594 | 11000111010 | 63A | float |  | ピトー管
1595 | 11000111011 | 63B | float |  | ピトー管
1596 | 11000111100 | 63C | float | CCP_voltage_actuator_V | 電源電圧
1597 | 11000111101 | 63D | float |  | 電源電圧
1598 | 11000111110 | 63E | float |  | 電源電圧
1599 | 11000111111 | 63F | float |  | 電源電圧
0 | 0 | 0 | -
1791 | 11011111111 | 6FF | float
1792 | 11100000000 | 700 | fp16
0 | 0 | 0 | -
1824 | 11100100000 | 720 | fp16 | CCP_A_accel_mss | 加速度(acX[m/s^2],acY[m/s^2], acZ[m/s^2]) | MPU | 100 | Sensor
1825 | 11100100001 | 721 | fp16
1826 | 11100100010 | 722 | fp16 | CCP_A_gyro_rads | 角速度(gyX[rad/s],gyY[rad/s],gyZ[rad/s]) | MPU | 100 | Sensor
1827 | 11100100011 | 723 | fp16
1828 | 11100100100 | 724 | fp16 | CCP_A_mag_uT | 地磁気(maX[uT],maY[uT],maZ[uT]) | MPU | 100 | Sensor
1829 | 11100100101 | 725 | fp16
1830 | 11100100110 | 726 | fp16 | CCP_A_euler_rad | オイラー角() | MPU | 100 | Sensor
1831 | 11100100111 | 727 | fp16
1832 | 11100101000 | 728 | fp16 |  | 姿勢(未定(クォータニオンとか?))
1833 | 11100101001 | 729 | fp16
1834 | 11100101010 | 72A | fp16
1835 | 11100101011 | 72B | fp16
1836 | 11100101100 | 72C | fp16
1837 | 11100101101 | 72D | fp16
1838 | 11100101110 | 72E | fp16
1839 | 11100101111 | 72F | fp16
1840 | 11100110000 | 730 | fp16 | CCP_B_accel | 加速度(acX[m/s^2],acY[m/s^2], acZ[m/s^2]) | MPU | 100 | FastLogger
1841 | 11100110001 | 731 | fp16
1842 | 11100110010 | 732 | fp16 | CCP_B_gyro | 角速度(gyX[rad/s],gyY[rad/s],gyZ[rad/s]) | MPU | 0 | FastLogger
1843 | 11100110011 | 733 | fp16
1844 | 11100110100 | 734 | fp16 | CCP_B_mag | 地磁気(maX[uT],maY[uT],maZ[uT]) | MPU | 0 | FastLogger
1845 | 11100110101 | 735 | fp16
1846 | 11100110110 | 736 | fp16 | CCP_B_euler | オイラー角() | MPU | 0 | FastLogger
1847 | 11100110111 | 737 | fp16
1848 | 11100111000 | 738 | fp16 |  | 姿勢_B(マイコン動作時間[秒,uint],未定(クォータニオンとか?))
1849 | 11100111001 | 739 | fp16
1850 | 11100111010 | 73A | fp16
1851 | 11100111011 | 73B | fp16
1852 | 11100111100 | 73C | fp16
1853 | 11100111101 | 73D | fp16
1854 | 11100111110 | 73E | fp16
1855 | 11100111111 | 73F | fp16
1856 | 11101000000 | 740 | fp16 | CCP_C_accel | 加速度(acX[m/s^2],acY[m/s^2], acZ[m/s^2]) | ADXL375 | 0 | FastLogger
1857 | 11101000001 | 741 | fp16
1858 | 11101000010 | 742 | fp16 | CCP_C_gyro | 角速度(gyX[rad/s],gyY[rad/s],gyZ[rad/s])
1859 | 11101000011 | 743 | fp16
1860 | 11101000100 | 744 | fp16 | CCP_C_mag | 地磁気(maX[uT],maY[uT],maZ[uT])
1861 | 11101000101 | 745 | fp16
1862 | 11101000110 | 746 | fp16 | CCP_C_euler | オイラー角()
1863 | 11101000111 | 747 | fp16
1864 | 11101001000 | 748 | fp16
1865 | 11101001001 | 749 | fp16
1866 | 11101001010 | 74A | fp16
1867 | 11101001011 | 74B | fp16
1868 | 11101001100 | 74C | fp16
1869 | 11101001101 | 74D | fp16
1870 | 11101001110 | 74E | fp16
1871 | 11101001111 | 74F | fp16
2047 | 11111111111 | 7FF

## 仕様詳細
CANID | フォーマット |  |  |  | 用途
0x000~ | 秒(uint16_t) | 文字列
0x100~ | 秒(uint16_t) | 文字列
0x200~ | 秒(uint16_t) | 文字列
0x300~ | 秒(uint16_t) | 文字列
0x400~ | ミリ秒(unsigned long) |  | uint32_t |  | 有効数字が7桁では足りないもの。GPSぐらい？
0x500~ | 秒(uint16_t) | uitn16_t | uitn16_t | uitn16_t | 基本使わない、CANVASでは未実装
0x600~ | ミリ秒(unsigned long) |  | float |  | 基本はこれ。有効数字は10進数で7桁ちょい
0x700~ | 秒(uint16_t) | fp16 | fp16 | fp16 | 高速で記録する必要があるもの。FP16は10進数で有効数字3桁ちょい